## LeafonyBus
Name | NO | NO | Name
3V3 | F1 | F2 | Res1
|  | F4 | AREF
VBUS | F3
|  | F6 | A0
RESET | F5
|  | F8 | A1
6 | F7
|  | F10 | A2
7 | F9
|  | F12 | A3
8 | F11
|  | F14 | A4
9 | F13
|  | F16 | A5
10 | F15
|  | F18 | 0
11 | F17
|  | F20 | 1
12 | F19
|  | F22 | 2
13 | F21
|  | F24 | 3
SDA | F23
|  | F26 | 4
SCL | F25
|  | F28 | 5
GND | GND
|  | F29 | Res2

## AP01 AVR MCU
Function |  |  | Port | Name | NO | NO | Name | Port | Function
|  | 3V3 | 3V3 | 3V3 | F1 | F2 | Res1
[6 empty] | F4 | AREF | AREF | AREF
|  |  |  | VBUS | F3
[6 empty] | F6 | A0 | PC0 | ADC0
|  | RESET | PC6 | RESET | F5 | [5 empty] | S-UART
[6 empty] | F8 | A1 | PC1 | ADC1 | TXD
|  | PWM | PD6 | 6 | F7
[6 empty] | F10 | A2 | PC2 | ADC2 | RXD
S-UART |  |  | PD7 | 7 | F9
[6 empty] | F12 | A3 | PC3 | ADC3
| TXD |  | PB0 | 8 | F11
[6 empty] | F14 | A4 | PC4 | ADC4 | SDA | I2C
| RXD | PWM | PB1 | 9 | F13
[6 empty] | F16 | A5 | PC5 | ADC5 | SCL
| SS | PWM | PB2 | 10 | F15
UART for debug
[6 empty] | F18 | 0 | PD0 |  | RXD
SPI | MOSI | PWM | PB3 | 11 | F17
[6 empty] | F20 | 1 | PD1 |  | TXD
| MISO |  | PB4 | 12 | F19
[6 empty] | F22 | 2 | PD2 |  | INT0
| SCK |  | PB5 | 13 | F21
[6 empty] | F24 | 3 | PD3 | PWM | INT1
I2C | SDA |  | PC4 | SDA | F23
[6 empty] | F26 | 4 | PD4
| SCL |  | PC5 | SCL | F25
[6 empty] | F28 | 5 | PD5 | PWM
|  | GND | GND | GND | GND
[6 empty] | F29 | Res2

## AP02 ESP32 MCU
Function |  |  | Port | Name | NO | NO | Name | Port | Function
|  | 3V3* | 3V3 | 3V3 | F1 | F2 | Res1
[6 empty] | F4 | AREF
|  | VBUS* |  | VBUS | F3
[6 empty] | F6 | A0 | IO36(SENSOR_VP) | A0
|  | RESET | EN | RESET | F5 | [5 empty] | UART1
HSPI | [5 empty] | F8 | A1 | IO25 | (A18) | (TXD)
| SCK | TOUCH6 | IO14 | 6 | F7
[6 empty] | F10 | A2 | IO26 | (A19) | (RXD)
| SS | TOUCH3 | IO15 | 7 | F9
[6 empty] | F12 | A3 | IO39(SENSOR_VN) | A3
UART2
| TXD |  | IO17 | 8 | F11
[6 empty] | F14 | A4 | IO34 | A6 |  | UART0 for debug
| RXD |  | O16 | 9 | F13
[6 empty] | F16 | A5 | IO35 | A7
| SS |  | IO5 | 10 | F15
[6 empty] | F18 | 0 | RXD0 |  | RXD
VSPI | MOSI |  | IO23 | 11 | F17
[6 empty] | F20 | 1 | TXD0 |  | TXD
| MISO |  | IO19 | 12 | F19
[6 empty] | F22 | 2 | IO4 | TOUCH0 | INT0
| SCK |  | IO18 | 13 | F21
[6 empty] | F24 | 3 | IO27 | TOUCH7 | INT1
I2C | SDA |  | IO21 | SDA | F23
HSPI
[6 empty] | F26 | 4 | IO12 | TOUCH5 | MISO
| SCL |  | IO22 | SCL | F25
[6 empty] | F28 | 5 | IO13 | TOUCH4 | MOSI
|  | GND | GND | GND | GND
[6 empty] | F29 | Res2

## AP03 STM32 MCU
Function |  |  | Port | Name | NO | NO | Name | Port | Function
|  | 3V3 | 3V3 | 3V3 | F1 | F2 | Res1 | PA13 |  | SWDIO
[6 empty] | F4 | AREF | (VREF＋) | (VREF＋)
|  |  |  | VBUS | F3
[6 empty] | F6 | A0 | PA4 | ADC1_IN9
|  | RESET | NRST | RESET | F5 | [5 empty] | UART
[6 empty] | F8 | A1 | PA0 | ADC1_IN5 | TXD
|  | PWM | PA8 | 6 | F7
[6 empty] | F10 | A2 | PA1 | ADC1_IN6 | RXD
UART |  |  | PB12 | 7 | F9
[6 empty] | F12 | A3 | PB0 | ADC1_IN15
| TXD |  | PA9 | 8 | F11
[6 empty] | F14 | A4 | PC1 | ADC1_IN2 | SDA | I2C
| RXD | PWM | PA10 | 9 | F13
[6 empty] | F16 | A5 | PC0 | ADC1_IN1 | SCL
| SS | PWM | PB6 | 10 | F15
UART for debug
[6 empty] | F18 | 0 | PA3 |  | RXD
SPI | MOSI | PWM | PA7 | 11 | F17
[6 empty] | F20 | 1 | PA2 |  | TXD
| MISO |  | PA6 | 12 | F19
[6 empty] | F22 | 2 | PC7 |  | INT0
| SCK |  | PA5 | 13 | F21
[6 empty] | F24 | 3 | PB3 | PWM | INT1
I2C | SDA |  | PB9 | SDA | F23
[6 empty] | F26 | 4 | PB5
| SCL |  | PB8 | SCL | F25
[6 empty] | F28 | 5 | PB4 | PWM
|  | GND | GND | GND | F27
[6 empty] | F29 | Res2 | PA14 |  | SWCLK

## AC02 BLE Sugar
Function |  |  | Port | Name | NO | NO | Name | Port | Function
|  | 3V3 | 3V3 | 3V3 | F1 | F2 | Res1 | PF1 |  | SWDIO
[6 empty] | F4 | AREF
|  |  |  | VBUS | F3
[6 empty] | F6 | A0
|  | RESET | RESETn | RESET | F5 | [5 empty] | UART
[6 empty] | F8 | A1 | PA1 |  | RXD
|  |  |  | 6 | F7
[6 empty] | F10 | A2 | PA0 |  | TXD
(UART) |  | WKUP | PD14 | 7 | F9
[6 empty] | F12 | A3
| (RXD) |  | (PA1) | 8 | F11
[6 empty] | F14 | A4
| (TXD) |  | (PA0) | 9 | F13
[6 empty] | F16 | A5
|  |  |  | 10 | F15
[6 empty] | F18 | 0
|  |  |  | 11 | F17
[6 empty] | F20 | 1
|  |  |  | 12 | F19
[6 empty] | F22 | 2
|  |  |  | 13 | F21
[6 empty] | F24 | 3
|  |  |  | SDA | F23
[6 empty] | F26 | 4
|  |  |  | SCL | F25
[6 empty] | F28 | 5
|  | GND | GND | GND | GND
[6 empty] | F29 | Res2 | PF0 |  | SWCLK

## AC06 Wi-Fi Mary
Function |  | Port | Name | NO | NO | Name | Port | Function
| 3V3 | 3V3 | 3V3 | F1 | F2 | Res1
[5 empty] | F4 | AREF
|  |  | VBUS | F3
[5 empty] | F6 | A0
|  |  | RESET | F5
[5 empty] | F8 | A1
|  |  | 6 | F7
[5 empty] | F10 | A2
|  |  | 7 | F9
[5 empty] | F12 | A3
|  |  | 8 | F11
[5 empty] | F14 | A4 | RESET_N |  | RESET_N
|  |  | 9 | F13
[5 empty] | F16 | A5
| SS | SPI_SSN | 10 | F15
[5 empty] | F18 | 0
| MOSI | SPI_MOSI | 11 | F17
[5 empty] | F20 | 1
| MISO | SPI_MISO | 12 | F19
[5 empty] | F22 | 2
| SCK | SPI_SCK | 13 | F21
[5 empty] | F24 | 3
|  |  | SDA | F23
[5 empty] | F26 | 4
|  |  | SCL | F25
[5 empty] | F28 | 5 | IRQN |  | IRQN
| GND | GND | GND | GND
[5 empty] | F29 | Res2

## LoRa
Function |  |  | Port | Name | NO | NO | Name | Port | Function
|  | 3V3 | 3V3 | 3V3 | F1 | F2 | Res1
[6 empty] | F4 | AREF
|  |  |  | VBUS | F3
[6 empty] | F6 | A0
|  | RESET | PTA20 | RESET | F5 | [5 empty] | (UART)
[6 empty] | F8 | A1 | (PTA1) |  | (RXD)
|  |  |  | 6 | F7
[6 empty] | F10 | A2 | (PTA2) |  | (TXD)
UART |  |  |  | 7 | F9
[6 empty] | F12 | A3
| RXD |  | PTA1 | 8 | F11
[6 empty] | F14 | A4
| TXD |  | PTA2 | 9 | F13
[6 empty] | F16 | A5
|  |  |  | 10 | F15
[6 empty] | F18 | 0
|  |  |  | 11 | F17
[6 empty] | F20 | 1
|  |  |  | 12 | F19
[6 empty] | F22 | 2
|  |  |  | 13 | F21
[6 empty] | F24 | 3
|  |  |  | SDA | F23
[6 empty] | F26 | 4 | PTC1 | SLP
|  |  |  | SCL | F25
[6 empty] | F28 | 5
|  | GND | GND | GND | GND
[6 empty] | F29 | Res2
SWD削除?

## AI01 4-Sensor
Function |  |  | Port | Name | NO | NO | Name | Port | Function
|  | 3V3 | 3V3 | 3V3 | F1 | F2 | Res1
[6 empty] | F4 | AREF
|  |  |  | VBUS | F3
[6 empty] | F6 | A0
|  |  |  | RESET | F5
[6 empty] | F8 | A1
|  |  |  | 6 | F7
[6 empty] | F10 | A2
|  |  |  | 7 | F9
[6 empty] | F12 | A3
|  |  |  | 8 | F11
[6 empty] | F14 | A4
|  |  |  | 9 | F13
[6 empty] | F16 | A5
|  |  |  | 10 | F15
[6 empty] | F18 | 0
|  |  |  | 11 | F17
[6 empty] | F20 | 1
|  |  |  | 12 | F19
[6 empty] | F22 | 2
|  |  |  | 13 | F21
[6 empty] | F24 | 3 |  | INT_N
I2C | SDA |  |  | SDA | F23
[6 empty] | F26 | 4
| SCL |  |  | SCL | F25
[6 empty] | F28 | 5
|  | GND | GND | GND | GND
[6 empty] | F29 | Res2

## AI02 SP&PIR
Function |  |  | Port | Name | NO | NO | Name | Port | Function
|  | 3V3 | 3V3 | 3V3 | F1 | F2 | Res1
[6 empty] | F4 | AREF
|  |  |  | VBUS | F3
[6 empty] | F6 | A0
|  |  |  | RESET | F5
[6 empty] | F8 | A1
|  |  |  | 6 | F7
[6 empty] | F10 | A2
|  |  |  | 7 | F9
[6 empty] | F12 | A3
|  |  |  | 8 | F11
[6 empty] | F14 | A4
|  |  |  | 9 | F13
[6 empty] | F16 | A5
|  | (SP) |  | 10 | F15
[6 empty] | F18 | 0
|  |  |  | 11 | F17
[6 empty] | F20 | 1
|  |  |  | 12 | F19
[6 empty] | F22 | 2
|  |  |  | 13 | F21
[6 empty] | F24 | 3 |  | INT_N
I2C | SDA |  |  | SDA | F23
[6 empty] | F26 | 4
| SCL |  |  | SCL | F25
[6 empty] | F28 | 5 |  | SP
|  | GND | GND | GND | GND
[6 empty] | F29 | Res2

## AI03 MIC&VR&LED
Function |  |  | Port | Name | NO | NO | Name | Port | Function
|  | 3V3 | 3V3 | 3V3 | F1 | F2 | Res1
[6 empty] | F4 | AREF
|  |  |  | VBUS | F3
[6 empty] | F6 | A0 |  | (VR)
|  |  |  | RESET | F5
[6 empty] | F8 | A1
|  | LED1 |  | 6 | F7
[6 empty] | F10 | A2 |  | MIC
|  | LED2 |  | 7 | F9
[6 empty] | F12 | A3 |  | VR(MIC)
|  | LED3 |  | 8 | F11
[6 empty] | F14 | A4
|  | LED4 |  | 9 | F13
[6 empty] | F16 | A5
|  | LED5 |  | 10 | F15
[6 empty] | F18 | 0
|  | LED6 |  | 11 | F17
[6 empty] | F20 | 1
|  |  |  | 12 | F19
[6 empty] | F22 | 2
|  |  |  | 13 | F21
[6 empty] | F24 | 3
I2C | SDA |  | SDA | SDA | F23
[6 empty] | F26 | 4
| SCL |  | SCL | SCL | F25
[6 empty] | F28 | 5
|  | GND | GND | GND | GND
[6 empty] | F29 | Res2

## AI04 LCD
Function |  |  | Port | Name | NO | NO | Name | Port | Function
|  | 3V3 | 3V3 | 3V3 | F1 | F2 | Res1
[6 empty] | F4 | AREF
|  |  |  | VBUS | F3
[6 empty] | F6 | A0
|  | RESET_N |  | RESET | F5
[6 empty] | F8 | A1
|  |  |  | 6 | F7
[6 empty] | F10 | A2
|  |  |  | 7 | F9
[6 empty] | F12 | A3
|  |  |  | 8 | F11
[6 empty] | F14 | A4
|  |  |  | 9 | F13
[6 empty] | F16 | A5
|  |  |  | 10 | F15
[6 empty] | F18 | 0
|  |  |  | 11 | F17
[6 empty] | F20 | 1
|  |  |  | 12 | F19
[6 empty] | F22 | 2 |  | SW1_N
|  |  |  | 13 | F21
[6 empty] | F24 | 3
I2C | SDA |  |  | SDA | F23
[6 empty] | F26 | 4
| SCL |  |  | SCL | F25
[6 empty] | F28 | 5 |  | (SW1_N)
|  | GND | GND | GND | GND
[6 empty] | F29 | Res2

## AV0x BAT
Function |  |  | Port | Name | NO | NO | Name | Port | Function
|  | 3V3 | 3V3 | 3V3 | F1 | F2 | Res1
[6 empty] | F4 | AREF
|  |  |  | VBUS | F3
[6 empty] | F6 | A0
|  |  |  | RESET | F5
[6 empty] | F8 | A1
|  |  |  | 6 | F7
[6 empty] | F10 | A2
|  |  |  | 7 | F9
[6 empty] | F12 | A3
|  |  |  | 8 | F11
[6 empty] | F14 | A4
|  |  |  | 9 | F13
[6 empty] | F16 | A5
|  |  |  | 10 | F15
[6 empty] | F18 | 0
|  |  |  | 11 | F17
[6 empty] | F20 | 1
|  |  |  | 12 | F19
[6 empty] | F22 | 2
|  |  |  | 13 | F21
[6 empty] | F24 | 3
I2C | SDA |  | SDA | SDA | F23
[6 empty] | F26 | 4
| SCL |  | SCL | SCL | F25
[6 empty] | F28 | 5
|  | GND | GND | GND | GND
[6 empty] | F29 | Res2

## AX06 Grove&5V
Function |  |  | Port | Name | NO | NO | Name | Port | Function
|  | 3V3 | 3V3 | 3V3 | F1 | F2 | Res1
[6 empty] | F4 | AREF
|  | VBUS |  | VBUS | F3
[6 empty] | F6 | A0 |  | Ain1
|  | RESET_N |  | RESET | F5 | [5 empty] | UART
[6 empty] | F8 | A1 |  |  | RXD
|  |  |  | 6 | F7
[6 empty] | F10 | A2 |  |  | TXD
|  |  |  | 7 | F9
[6 empty] | F12 | A3 |  | Ain3
|  |  |  | 8 | F11
[6 empty] | F14 | A4
|  |  |  | 9 | F13
[6 empty] | F16 | A5
|  |  |  | 10 | F15
[6 empty] | F18 | 0
|  |  |  | 11 | F17
[6 empty] | F20 | 1
|  |  |  | 12 | F19
[6 empty] | F22 | 2 |  | Din1
|  |  |  | 13 | F21
[6 empty] | F24 | 3 |  | Din2
I2C | SDA |  |  | SDA | F23
[6 empty] | F26 | 4
| SCL |  |  | SCL | F25
[6 empty] | F28 | 5
|  | GND | GND | GND | GND
[6 empty] | F29 | Res2

## AZ01 USB
Function |  | Port | Name | NO | NO | Name | Port | Function
| 3V3* | 3V3 | 3V3 | F1 | F2 | Res1
[5 empty] | F4 | AREF
| VBUS* |  | VBUS | F3
[5 empty] | F6 | A0
| RESET_N |  | RESET | F5
[5 empty] | F8 | A1
|  |  | 6 | F7
[5 empty] | F10 | A2
|  |  | 7 | F9
[5 empty] | F12 | A3
|  |  | 8 | F11
UART
[5 empty] | F14 | A4 |  |  | TXD
|  |  | 9 | F13
[5 empty] | F16 | A5 |  |  | RXD
|  |  | 10 | F15
[5 empty] | F18 | 0
|  |  | 11 | F17
[5 empty] | F20 | 1
|  |  | 12 | F19
[5 empty] | F22 | 2
|  |  | 13 | F21
[5 empty] | F24 | 3
|  |  | SDA | F23
[5 empty] | F26 | 4
|  |  | SCL | F25
[5 empty] | F28 | 5
| GND | GND | GND | GND
[5 empty] | F29 | Res2

## AZ02 RTC&MicroSD
Function |  |  | Port | Name | NO | NO | Name | Port | Function
|  | 3V3 | 3V3 | 3V3 | F1 | F2 | Res1
[6 empty] | F4 | AREF
|  |  |  | VBUS | F3
[6 empty] | F6 | A0
|  |  | PC6 | RESET | F5
[6 empty] | F8 | A1
|  | SD-EN | PD6 | 6 | F7
[6 empty] | F10 | A2
|  |  | PD7 | 7 | F9
[6 empty] | F12 | A3
|  |  | PB0 | 8 | F11
[6 empty] | F14 | A4 |  |  | SDA | I2C
|  |  | PB1 | 9 | F13
[6 empty] | F16 | A5 |  |  | SCL
| SS |  | PB2 | 10 | F15
[6 empty] | F18 | 0
SPI | MOSI |  | PB3 | 11 | F17
[6 empty] | F20 | 1
| MISO |  | PB4 | 12 | F19
[6 empty] | F22 | 2
| SCK |  | PB5 | 13 | F21
[6 empty] | F24 | 3 |  |  | INT1_N
I2C | SDA |  | PC4 | SDA | F23
[6 empty] | F26 | 4
| SCL |  | PC5 | SCL | F25
[6 empty] | F28 | 5
|  | GND | GND | GND | GND
[6 empty] | F29 | Res2